## Building Material Export
ID and Categories | ID and Categories | ID and Categories | ID and Categories | ID and Categories | Physical Properties | Physical Properties | Physical Properties | Physical Properties | Physical Properties | GENERELLA (Byggmaterial) | GENERELLA (Byggmaterial) | GENERELLA (Byggmaterial) | GENERELLA (Byggmaterial) | GENERELLA (Byggmaterial) | GENERELLA (Byggmaterial) | GENERELLA (Byggmaterial) | KONSTRUKTIONSANALYSDATA | LCA BUILDING MATERIAL | LCA BUILDING MATERIAL | LCA BUILDING MATERIAL | LCA BUILDING MATERIAL | LCA BUILDING MATERIAL | LCA BUILDING MATERIAL | LCA BUILDING MATERIAL | LCA BUILDING MATERIAL | PROJEKTINFORMATION | PROJEKTINFORMATION | PROJEKTINFORMATION | PROJEKTINFORMATION | PROJEKTINFORMATION | PROJEKTINFORMATION | PROJEKTINFORMATION | SVENSKA PARAMETRAR | SVENSKA PARAMETRAR | SVENSKA PARAMETRAR | SVENSKA PARAMETRAR | SVENSKA PARAMETRAR | SVENSKA PARAMETRAR | SVENSKA PARAMETRAR
Buildingmaterial name | ID | Manufacturer | Description | Participate in Collision Detection | Thermal Conductivity | Density | Heat Capacity | Embodied Energy | Embodied Carbon | Namn | Kategori | Beskrivning | Relaterar till | Är relaterad med | Porositet | Densitet | Hållfasthetsgrad | GWP (kg/Co2) | GWP Unit Type | Teknisk livslängd | Resursid (Boverket) | Produktnamn (Boverket) | Kategori (Boverket) | Användningsområde (Boverket) | Version | Byggnadsbeskrivning | Förvaltningsområde | Byggnadsverk | Byggnadsnummer | Tomtnamn | Tomt-ID | Geografiskt område | Hemsida Tillverkare | Brandklass | Artikelnummer | Tillverkare | IP-Klass | Löpnummer | ObjectID
byggdel - betong | LCA |  |  | True | 1.7 | 2300 | 800 | 0.88 | 0.132 | <Undefined> | <Undefined> | <Undefined> | <Undefined> | <Undefined> | <Undefined> | <Undefined> | <Undefined> | A1-A3=0.148 | kg | 50 | 6000000035 | Fabriksbetong, husbyggnad C32/40 | Betong | Husbyggnadsbetong används framförallt till byggnadens bärande delar. Betongreceptet styrs utöver av tryckhållfasthet av exponeringsklass, men också av andra egenskaper, t.ex. konsistens, tid för härdning och uttorkning. | [8 empty] | www.nordicbim.com
byggdel - betong, armerad | LCA |  |  | True | 2.5 | 2400 | 1000 | 2.33 | 0.242 | <Undefined> | <Undefined> | <Undefined> | <Undefined> | <Undefined> | <Undefined> | <Undefined> | <Undefined> | A1-A3=0.24 | kg | 50 | 6000000035+6000000156 | Finns ej | Betong | GWP värdet = 2% armering + 98% betong | [8 empty] | www.nordicbim.com
byggdel - betong, lättbetong | LCA |  |  | True | 1.35 | 2000 | 1000 | 0.78 | 0.113 | <Undefined> | <Undefined> | <Undefined> | <Undefined> | <Undefined> | <Undefined> | <Undefined> | <Undefined> | A1-A3=0.24 | kg | 50 | 6000000194 | Torrbruk, finbetong K30 (C32/40) | Bruk och bindemedel | Husbyggnadsbetong används framförallt till byggnadens bärande delar. Betongreceptet styrs utöver av tryckhållfasthet av exponeringsklass, men också av andra egenskaper, t.ex. konsistens, tid för härdning och uttorkning. | [8 empty] | www.nordicbim.com
byggdel - betong, lättbetongblock | LCA |  |  | True | 0.11 | 400 | 1350 | 0.55 | 0.059 | <Undefined> | <Undefined> | <Undefined> | <Undefined> | <Undefined> | <Undefined> | <Undefined> | <Undefined> | A1-A3=0.539 | kg | 50 | 6000000096 | Gasbetongblock | Murblock och tegel | Gasbetongblock används för murningsarbete för bärande konstruktioner utomhus eller interiör. | [8 empty] | www.nordicbim.com
byggdel - betong, prefab | LCA |  |  | True | 2.5 | 2400 | 1000 | 2.33 | 0.242 | <Undefined> | <Undefined> | <Undefined> | <Undefined> | <Undefined> | <Undefined> | <Undefined> | <Undefined> | A1-A3=0.248 | kg | 50 | 6000000077 | Prefabricerad armerat betongelement, övrigt | Betong | Dessa data kan användas som proxy om inte det prefabricerade armerade betongelementet finns i databasen. | [8 empty] | www.nordicbim.com
byggdel - glas | LCA |  |  | True | 1 | 2500 | 750 | 15 | 0.91 | <Undefined> | <Undefined> | <Undefined> | <Undefined> | <Undefined> | <Undefined> | <Undefined> | <Undefined> | A1-A3=1.45 | kg | 50 | 6000000122 | Planglas | Fönster, dörrar och glas | Planglas används som råvara för fönstertillverkning eller isolerrutor och hanteras normalt sett inte på byggarbetsplatsen. Planglas (flat glass, FG) avser både obelagt och belagt planglas. Planglas är ett klart sodakalksilikatglas med parallella, brandpolerade ytor, i vissa fall med metalloxidbaserade beläggningar för att modifiera glasets strålningsegenskaper (värmeisolering och/eller solskydd). | [8 empty] | www.nordicbim.com
byggdel - murblock, betong | LCA |  |  | True | 1.35 | 2000 | 1000 | 0.78 | 0.113 | <Undefined> | <Undefined> | <Undefined> | <Undefined> | <Undefined> | <Undefined> | <Undefined> | <Undefined> | A1-A3=0.24 | kg | 50 | 6000000194 | Torrbruk, finbetong K30 (C32/40) | Bruk och bindemedel | Husbyggnadsbetong används framförallt till byggnadens bärande delar. Betongreceptet styrs utöver av tryckhållfasthet av exponeringsklass, men också av andra egenskaper, t.ex. konsistens, tid för härdning och uttorkning. | [8 empty] | www.nordicbim.com
byggdel - murblock, ext. lätt | LCA |  |  | True | 0.13 | 330 | 880 | 6.5 | 0.48 | <Undefined> | <Undefined> | <Undefined> | <Undefined> | <Undefined> | <Undefined> | <Undefined> | <Undefined> | A1-A3=0.324 | kg | 50 | 6000000088 | Lättklinkerblock, 18-24 % cement (700-770 kg/m³) | Murblock och tegel | Lättklinkerblock används för murningsarbete för bärande konstruktioner utomhus eller interiör. | [8 empty] | www.nordicbim.com
byggdel - murblock, int. lätt | LCA |  |  | True | 0.18 | 700 | 1210 | 0.72 | 0.088 | <Undefined> | <Undefined> | <Undefined> | <Undefined> | <Undefined> | <Undefined> | <Undefined> | <Undefined> | A1-A3=0.24 | kg | 50 | 6000000085 | Lättklinkerblock, <10 % cement (650-700 kg/m³) | Murblock och tegel | Lättklinkerblock används för murningsarbete för bärande konstruktioner utomhus eller interiör. | [8 empty] | www.nordicbim.com
byggdel - murblock, lätt/isolering | LCA |  |  | True | 0.18 | 700 | 1210 | 0.72 | 0.088 | <Undefined> | <Undefined> | <Undefined> | <Undefined> | <Undefined> | <Undefined> | <Undefined> | <Undefined> | A1-A3=1.744 | kg | 50 | 6000000085+6000000131 | Finns ej | Murblock och tegel | GWP värdet = 60% lättklinker + 40% eps | [8 empty] | www.nordicbim.com
byggdel - tegel | LCA |  |  | True | 0.6 | 1500 | 840 | 3 | 0.24 | <Undefined> | <Undefined> | <Undefined> | <Undefined> | <Undefined> | <Undefined> | <Undefined> | <Undefined> | A1-A3=0.314 | kg | 50 | 6000000082 | Tegelsten | Murblock och tegel | Tegelstenar används normalt i Sverige utan glasyr och olika storlekar förekommer från olika tillverkare och vanliga standardformat produceras också (250x120x65 mm). Tegelsten kan användas för bärande konstruktioner eller för dekorativa och funktionella ändamål när den används utomhus eller interiör. Tegel används inomhus i innerväggar etc. som byggmaterial men är inte så vanligt i Sverige. Skärmtegel är ett modernt alternativ som fasadbeklädnad. | [8 empty] | www.nordicbim.com
byggdel - tegel, stomme | LCA |  |  | True | 0.6 | 1500 | 840 | 3 | 0.24 | <Undefined> | <Undefined> | <Undefined> | <Undefined> | <Undefined> | <Undefined> | <Undefined> | <Undefined> | A1-A3=0.544 | kg | 50 | 6000000170 | Tegelsten, dubbelbränd | Murblock och tegel | Hårdbrända tegelstenar tillverkas med olika färger och storlek från olika tillverkare. | [8 empty] | www.nordicbim.com
byggdel - timmer | LCA |  |  | True | 0.13 | 500 | 1600 | 6.95 | 0.29 | <Undefined> | <Undefined> | <Undefined> | <Undefined> | <Undefined> | <Undefined> | <Undefined> | <Undefined> | A1-A3=0.12 | kg | 50 | 6000000167 | Korslimmat trä, u 12 %, barrträ | Trävaror | CLT har många användningsområde och kan användas i väggar, tak eller tak. I konstruktionssystem såsom väggar, golv och tak fungerar CLT-paneler som bärande element. | [8 empty] | www.nordicbim.com
byggskiva - fibercement | LCA |  |  | True | 0.23 | 1200 | 1500 | 12.1 | 0.65 | <Undefined> | <Undefined> | <Undefined> | <Undefined> | <Undefined> | <Undefined> | <Undefined> | <Undefined> | A1-A3=0.849 | kg | 50 | 6000000180 | Fibercementskivor, byggskiva, ≤ 60 vikt-% cement, | Byggskivor | Denna typ av skiva är en multifunktionell skiva som kan användas som ytbeklädnad i ytterväggar och för invändig beklädnad och i ytterväggar och tak. Skivan har egenskaper som hårdgipsskiva och brandmotstånd liknande en brandgipsskiva. Skivan har inget ytmaterial men är ofta pigmenterad. Densiteten inkludera omkring 10% fuktkvot. | [8 empty] | www.nordicbim.com
byggskiva - gips | LCA |  |  | True | 0.22 | 900 | 1100 | 6.75 | 0.39 | <Undefined> | <Undefined> | <Undefined> | <Undefined> | <Undefined> | <Undefined> | <Undefined> | <Undefined> | A1-A3=0.284 | kg | 50 | 6000000020 | Gipsskiva, standardskiva | Byggskivor | Produkten är särskilt lämplig för beklädnad av innerväggar, tak och skiljeväggar i alla typer av byggnader. Gipsskivor används vanligtvis som ytmaterial i en skyddad miljö från väderpåverkan eller inomhus. | [8 empty] | www.nordicbim.com
byggskiva - gips, u-tak | LCA |  |  | True | 0.22 | 900 | 1100 | 6.75 | 0.39 | <Undefined> | <Undefined> | <Undefined> | <Undefined> | <Undefined> | <Undefined> | <Undefined> | <Undefined> | A1-A3=0.284 | kg | 50 | 6000000020 | Gipsskiva, standardskiva | Byggskivor | Produkten är särskilt lämplig för beklädnad av innerväggar, tak och skiljeväggar i alla typer av byggnader. Gipsskivor används vanligtvis som ytmaterial i en skyddad miljö från väderpåverkan eller inomhus. | [8 empty] | www.nordicbim.com
byggskiva - gips, ute | LCA |  |  | True | 0.43 | 1200 | 1000 | 1.8 | 0.13 | <Undefined> | <Undefined> | <Undefined> | <Undefined> | <Undefined> | <Undefined> | <Undefined> | <Undefined> | A1-A3=0.495 | kg | 50 | 6000000022 | Fibergipsskiva med cellulosafiber | Byggskivor | Denna typ av skiva är en multifunktionell gipsfiberskiva som används som ytmaterial i, ytterväggar och allmänt för invändig beklädnad och i ytterväggar och tak. Skivan har egenskaper som hårdgipsskiva och brandmotstånd liknande en brandgipsskiva. Skivan har inget ytmaterial. | [8 empty] | www.nordicbim.com
byggskiva - gips, vägg | LCA |  |  | True | 0.22 | 900 | 1100 | 6.75 | 0.39 | <Undefined> | <Undefined> | <Undefined> | <Undefined> | <Undefined> | <Undefined> | <Undefined> | <Undefined> | A1-A3=0.284 | kg | 50 | 6000000020 | Gipsskiva, standardskiva | Byggskivor | Produkten är särskilt lämplig för beklädnad av innerväggar, tak och skiljeväggar i alla typer av byggnader. Gipsskivor används vanligtvis som ytmaterial i en skyddad miljö från väderpåverkan eller inomhus. | [8 empty] | www.nordicbim.com
byggskiva - MDF | LCA |  |  | True | 0.07 | 250 | 1700 | 9.2 | 0.64 | <Undefined> | <Undefined> | <Undefined> | <Undefined> | <Undefined> | <Undefined> | <Undefined> | <Undefined> | A1-A3=0.371 | kg | 50 | 6000000136 | Träfiber, primar råvara, skivor | Isolering | Träfiberisoleringen används som värmeisolering och ibland också som ljudisolering eller som en kombinerad funktion. Isoleringen är avsedd för användning i en skyddad miljö. | [8 empty] | www.nordicbim.com
byggskiva - OSB | LCA |  |  | True | 0.13 | 650 | 1700 | 15 | 0.9 | <Undefined> | <Undefined> | <Undefined> | <Undefined> | <Undefined> | <Undefined> | <Undefined> | <Undefined> | A1-A3=0.488 | kg | 50 | 6000000024 | OSB | Byggskivor | OSB används vanligtvis som ytmaterial i en skyddad miljö från väderexponering eller inomhus. | [8 empty] | www.nordicbim.com
byggskiva - plywood | LCA |  |  | True | 0.13 | 500 | 1600 | 13.1 | 0.64 | <Undefined> | <Undefined> | <Undefined> | <Undefined> | <Undefined> | <Undefined> | <Undefined> | <Undefined> | A1-A3=0.488 | kg | 50 | 6000000023 | Plywood | Byggskivor | Plywood används vanligtvis som ytmaterial i en skyddad miljö från väderexponering eller inomhus. Plywood förekommer som oklassad byggplywood och som klassad konstruktionsplywood. Kostruktionsplywood används exempelvis bakom gipsskivor i vanliga regelväggar för att man ska kunna skruva upp tyngre saker på den färdiga väggen. Konstruktionsplywood tillverkas i två olika klasser 15/50 och 20/70 (böjhållfasthet i MPa/e-modul i MPa). | [8 empty] | www.nordicbim.com
byggskiva - spån | LCA |  |  | True | 0.14 | 600 | 1700 | 14.5 | 0.7 | <Undefined> | <Undefined> | <Undefined> | <Undefined> | <Undefined> | <Undefined> | <Undefined> | <Undefined> | A1-A3=0.488 | kg | 50 | 6000000000 | Spånskiva | Byggskivor | Standard spånskiva används vanligtvis som ytmaterial i en skyddad miljö, dvs. vanligtvis inomhus | [8 empty] | www.nordicbim.com
byggskiva - spån, golv | LCA |  |  | True | 0.18 | 900 | 1700 | 14.9 | 0.83 | <Undefined> | <Undefined> | <Undefined> | <Undefined> | <Undefined> | <Undefined> | <Undefined> | <Undefined> | A1-A3=0.488 | kg | 50 | 6000000000 | Spånskiva | Byggskivor | Standard spånskiva används vanligtvis som ytmaterial i en skyddad miljö, dvs. vanligtvis inomhus | [8 empty] | www.nordicbim.com
byggskiva - spån, vägg | LCA |  |  | True | 0.18 | 900 | 1700 | 14.9 | 0.83 | <Undefined> | <Undefined> | <Undefined> | <Undefined> | <Undefined> | <Undefined> | <Undefined> | <Undefined> | A1-A3=0.488 | kg | 50 | 6000000000 | Spånskiva | Byggskivor | Standard spånskiva används vanligtvis som ytmaterial i en skyddad miljö, dvs. vanligtvis inomhus | [8 empty] | www.nordicbim.com
byggskiva - vindskydd | LCA |  |  | True | 0.3 | 900 | 1000 | 1.6 | 0.12 | <Undefined> | <Undefined> | <Undefined> | <Undefined> | <Undefined> | <Undefined> | <Undefined> | <Undefined> | A1-A3=0.333 | kg | 50 | 6000000015 | Gipsskiva, vindskiva | Byggskivor | Gipsskivor används vanligtvis som ytmaterial i en skyddad miljö från väderpåverkan. | [8 empty] | www.nordicbim.com
dränering - grus |  |  |  | True | 1.4 | 2200 | 1900 | 0.083 | 0.005 | <Undefined> | <Undefined> | <Undefined> | <Undefined> | <Undefined> | <Undefined> | <Undefined> | <Undefined> |  | kg | 50 | Finns ej | Finns ej | Finns ej | Beräknas ej | [8 empty] | www.nordicbim.com
dränering - makadam |  |  |  | True | 3.5 | 2300 | 750 | 0.086 | 0.005 | <Undefined> | <Undefined> | <Undefined> | <Undefined> | <Undefined> | <Undefined> | <Undefined> | <Undefined> |  | kg | 50 | Finns ej | Finns ej | Finns ej | Beräknas ej | [8 empty] | www.nordicbim.com
dränering - sand |  |  |  | True | 2.3 | 2200 | 1900 | 0.081 | 0.005 | <Undefined> | <Undefined> | <Undefined> | <Undefined> | <Undefined> | <Undefined> | <Undefined> | <Undefined> |  | kg | 50 | Finns ej | Finns ej | Finns ej | Beräknas ej | [8 empty] | www.nordicbim.com
generell byggdel ext. diag. |  |  |  | True | 1 | 2000 | 800 | 3 | 0.24 | <Undefined> | <Undefined> | <Undefined> | <Undefined> | <Undefined> | <Undefined> | <Undefined> | <Undefined> |  | kg | 50 | Finns ej | Finns ej | Finns ej | Beräknas ej | [8 empty] | www.nordicbim.com
generell byggdel ext. hor. |  |  |  | True | 2.5 | 2400 | 1000 | 2.33 | 0.242 | <Undefined> | <Undefined> | <Undefined> | <Undefined> | <Undefined> | <Undefined> | <Undefined> | <Undefined> |  | kg | 50 | Finns ej | Finns ej | Finns ej | Beräknas ej | [8 empty] | www.nordicbim.com
generell byggdel ext. vert. | LCA |  |  | True | 0.6 | 1400 | 880 | 0.72 | 0.088 | <Undefined> | <Undefined> | <Undefined> | <Undefined> | <Undefined> | <Undefined> | <Undefined> | <Undefined> | A1-A3=0,291 | kg | 50 | 6000000058 | Sandwichväggar, W | Väggelement | Sandwichväggar används nästan uteslutande som ytterväggar. De är uppbyggda av tre huvudskikt med en inre bärande skiva, ett isoleringsskikt och en yttre skiva av betong alternativt lättklinkerbetong. Bärande väggar utnyttjas för byggnadens stabilitet och kan användas både som skivor och flaggor. | [8 empty] | www.nordicbim.com
generell byggdel int. hor. |  |  |  | True | 2.3 | 2300 | 1000 | 1.92 | 0.198 | <Undefined> | <Undefined> | <Undefined> | <Undefined> | <Undefined> | <Undefined> | <Undefined> | <Undefined> |  | kg | 50 | Finns ej | Finns ej | Finns ej | Beräknas ej | [8 empty] | www.nordicbim.com
generell byggdel int. vert. | LCA |  |  | True | 1.7 | 2300 | 800 | 0.88 | 0.132 | <Undefined> | <Undefined> | <Undefined> | <Undefined> | <Undefined> | <Undefined> | <Undefined> | <Undefined> | A1-A3=0,195 | kg | 50 | 6000000054 | Innervägg, V | Väggelement | Ytterskiva är element som består av en betongskiva. De kan användas bärande och del av en yttervägg. Bärande väggar utnyttjas för byggnadens stabilitet och kan användas både som skivor och flaggor. | [8 empty] | www.nordicbim.com
generell strukturtekniskt |  |  |  | True | 60 | 7800 | 460 | 25.1 | 1.66 | <Undefined> | <Undefined> | <Undefined> | <Undefined> | <Undefined> | <Undefined> | <Undefined> | <Undefined> |  | kg | 50 | Finns ej | Finns ej | Finns ej | Beräknas ej | [8 empty] | www.nordicbim.com
generellt underlag golv |  |  |  | True | 0.1 | 270 | 1400 | 72.1 | 3.76 | <Undefined> | <Undefined> | <Undefined> | <Undefined> | <Undefined> | <Undefined> | <Undefined> | <Undefined> |  | kg | 50 | Finns ej | Finns ej | Finns ej | Beräknas ej | [8 empty] | www.nordicbim.com
generellt ytskikt golv |  |  |  | True | 0.13 | 1000 | 1350 | 11.98 | 0.51 | <Undefined> | <Undefined> | <Undefined> | <Undefined> | <Undefined> | <Undefined> | <Undefined> | <Undefined> |  | kg | 50 | Finns ej | Finns ej | Finns ej | Beräknas ej | [8 empty] | www.nordicbim.com
generellt ytskikt i-vägg |  |  |  | True | 0.8 | 1600 | 1000 | 1.4 | 0.09 | <Undefined> | <Undefined> | <Undefined> | <Undefined> | <Undefined> | <Undefined> | <Undefined> | <Undefined> |  | kg | 50 | Finns ej | Finns ej | Finns ej | Beräknas ej | [8 empty] | www.nordicbim.com
generellt ytskikt i-vägg, våtutrymme |  |  |  | True | 1 | 1800 | 1000 | 1.34 | 0.213 | <Undefined> | <Undefined> | <Undefined> | <Undefined> | <Undefined> | <Undefined> | <Undefined> | <Undefined> |  | kg | 50 | Finns ej | Finns ej | Finns ej | Beräknas ej | [8 empty] | www.nordicbim.com
generellt ytskikt u-tak |  |  |  | True | 0.8 | 1600 | 1000 | 1.4 | 0.09 | <Undefined> | <Undefined> | <Undefined> | <Undefined> | <Undefined> | <Undefined> | <Undefined> | <Undefined> |  | kg | 50 | Finns ej | Finns ej | Finns ej | Beräknas ej | [8 empty] | www.nordicbim.com
generellt ytskikt y-tak |  |  |  | True | 160 | 2800 | 880 | 155 | 9.16 | <Undefined> | <Undefined> | <Undefined> | <Undefined> | <Undefined> | <Undefined> | <Undefined> | <Undefined> |  | kg | 50 | Finns ej | Finns ej | Finns ej | Beräknas ej | [8 empty] | www.nordicbim.com
generellt ytskikt y-vägg |  |  |  | True | 1 | 1800 | 800 | 2.2 | 0.4 | <Undefined> | <Undefined> | <Undefined> | <Undefined> | <Undefined> | <Undefined> | <Undefined> | <Undefined> |  | kg | 50 | Finns ej | Finns ej | Finns ej | Beräknas ej | [8 empty] | www.nordicbim.com
ifc - byggnadsmaterial |  |  |  | True | 60 | 7800 | 460 | 25.1 | 1.66 | <Undefined> | <Undefined> | <Undefined> | <Undefined> | <Undefined> | <Undefined> | <Undefined> | <Undefined> |  | kg | 50 | Finns ej | Finns ej | Finns ej | Beräknas ej | [8 empty] | www.nordicbim.com
ifc - luft |  |  |  | False | 0 | 0 | 0 | 0 | 0 | <Undefined> | <Undefined> | <Undefined> | <Undefined> | <Undefined> | <Undefined> | <Undefined> | <Undefined> |  | kg | 50 | Finns ej | Finns ej | Finns ej | Beräknas ej | [8 empty] | www.nordicbim.com
isolering - cellplast, hor | LCA |  |  | True | 0.042 | 15 | 1450 | 76 | 3.18 | <Undefined> | <Undefined> | <Undefined> | <Undefined> | <Undefined> | <Undefined> | <Undefined> | <Undefined> | A1-A3=4 | kg | 50 | 6000000131 | EPS, expanderad polystyren | Isolering | EPS används som värmeisolering och används både ute och inne. | [8 empty] | www.nordicbim.com
isolering - cellplast, vert | LCA |  |  | True | 0.042 | 15 | 1450 | 76 | 3.18 | <Undefined> | <Undefined> | <Undefined> | <Undefined> | <Undefined> | <Undefined> | <Undefined> | <Undefined> | A1-A3=4 | kg | 50 | 6000000131 | EPS, expanderad polystyren | Isolering | EPS används som värmeisolering och används både ute och inne. | [8 empty] | www.nordicbim.com
isolering - hård mineralull | LCA |  |  | True | 0.05 | 50 | 840 | 18.1 | 1.34 | <Undefined> | <Undefined> | <Undefined> | <Undefined> | <Undefined> | <Undefined> | <Undefined> | <Undefined> | A1-A3=1.61 | kg | 50 | 6000000123 | Stenull, skivor och rullar | Isolering | Stenull används som värmeisolering och ibland också som ljudisolering eller som en kombinerad funktion. Denna produkttyp av stenull är tillverkad med en avsedd användning i en skyddad miljö. | [8 empty] | www.nordicbim.com
isolering - mjuk mineralull | LCA |  |  | True | 0.037 | 40 | 840 | 14.3 | 1.08 | <Undefined> | <Undefined> | <Undefined> | <Undefined> | <Undefined> | <Undefined> | <Undefined> | <Undefined> | A1-A3=1.2 | kg | 50 | 6000000003 | Glasull, lösull, väggar | Isolering | Glasull används som värmeisolering och ibland också som ljudisolering eller som en kombinerad funktion. Glasull är avsedd för användning används i en skyddad miljö | [8 empty] | www.nordicbim.com
isolering - skiva | LCA |  |  | True | 0.05 | 50 | 840 | 18.1 | 1.34 | <Undefined> | <Undefined> | <Undefined> | <Undefined> | <Undefined> | <Undefined> | <Undefined> | <Undefined> | A1-A3=1.61 | kg | 50 | 6000000124 | Stenull, putsskiva | Isolering | Stenull används som värmeisolering och ibland också som ljudisolering eller som en kombinerad funktion. Denna produkttyp av stenull är tillverkad med en avsedd användning i en skyddad miljö | [8 empty] | www.nordicbim.com
metall - aluminium | LCA |  |  | True | 160 | 2800 | 880 | 155 | 9.16 | <Undefined> | <Undefined> | <Undefined> | <Undefined> | <Undefined> | <Undefined> | <Undefined> | <Undefined> | A1-A3=12.5 | kg | 50 | 6000000161 | Aluminiumplåt, primär | Stål och andra metaller | Aluminiumplåt används till bland annat tak- och väggbeklädnad. | [8 empty] | www.nordicbim.com
metall - järn | LCA |  |  | True | 50 | 7800 | 450 | 20.1 | 1.46 | <Undefined> | <Undefined> | <Undefined> | <Undefined> | <Undefined> | <Undefined> | <Undefined> | <Undefined> | A1-A3=0.745 | kg | 50 | 6000000154 | Armeringsstål, obearbetad, 100 % skrotbaserad exkl legering | Stål och andra metaller | Med armeringsstål avses stål som används tillsammans med betong för att ta upp dragkrafter och därmed öka betongens användningsområde. Data avser obearbetad slätarmering eller armering i rullar. | [8 empty] | www.nordicbim.com
metall - konstruktionsstål | LCA |  |  | True | 60 | 7800 | 460 | 25.1 | 1.66 | <Undefined> | <Undefined> | <Undefined> | <Undefined> | <Undefined> | <Undefined> | <Undefined> | <Undefined> | A1-A3=3.15 | kg | 50 | 6000000150 | Konstruktionsstål, alla sorter, primär råvara (exkl. objektsanpassningar) | Stål och andra metaller | Med konstruktionsstål avses stål som används i bärande konstruktioner inom byggindustrin till exempel balkar och pelare. | [8 empty] | www.nordicbim.com
metall - koppar | LCA |  |  | True | 380 | 8900 | 380 | 42 | 2.71 | <Undefined> | <Undefined> | <Undefined> | <Undefined> | <Undefined> | <Undefined> | <Undefined> | <Undefined> | A1-A3=2.48 | kg | 50 | 6000000162 | Kopparplåt, 51 % skrotbaserad | Stål och andra metaller | Kopparplåt används till bland annat tak- och väggbeklädnad. | [8 empty] | www.nordicbim.com
metall - rostfritt stål | LCA |  |  | True | 17 | 7900 | 460 | 56.7 | 6.15 | <Undefined> | <Undefined> | <Undefined> | <Undefined> | <Undefined> | <Undefined> | <Undefined> | <Undefined> | A1-A3=4.75 | kg | 50 | 6000000156 | Rostfri stålarmering, 72 % skrotbaserad | Stål och andra metaller | Med rostfrittstål avses stål som används i bärande konstruktioner inom byggindustrin till exempel balkar och pelare. | [8 empty] | www.nordicbim.com
metall - stål | LCA |  |  | True | 50 | 7800 | 450 | 20.1 | 1.46 | <Undefined> | <Undefined> | <Undefined> | <Undefined> | <Undefined> | <Undefined> | <Undefined> | <Undefined> | A1-A3=1.13 | kg | 50 | 6000000151 | Konstruktionsstål, 100 % skrotbaserad exkl. legeringsämnen | Stål och andra metaller | Med konstruktionsstål avses stål som används i bärande konstruktioner inom byggindustrin till exempel balkar och pelare. | [8 empty] | www.nordicbim.com
miljö - jord |  |  |  | True | 1.4 | 1900 | 1400 | 0.43 | 0.023 | <Undefined> | <Undefined> | <Undefined> | <Undefined> | <Undefined> | <Undefined> | <Undefined> | <Undefined> |  | kg | 50 | Finns ej | Finns ej | Finns ej | Beräknas ej | [8 empty] | www.nordicbim.com
miljö - kärna |  |  |  | True | 3.5 | 2700 | 750 | 0.085 | 0.005 | <Undefined> | <Undefined> | <Undefined> | <Undefined> | <Undefined> | <Undefined> | <Undefined> | <Undefined> |  | kg | 50 | Finns ej | Finns ej | Finns ej | Beräknas ej | [8 empty] | www.nordicbim.com
miljö - luft |  |  |  | False | 0.15 | 1.2 | 1008 | 0 | 0 | <Undefined> | <Undefined> | <Undefined> | <Undefined> | <Undefined> | <Undefined> | <Undefined> | <Undefined> |  | kg | 50 | Finns ej | Finns ej | Finns ej | Beräknas ej | [8 empty] | www.nordicbim.com
miljö - sprängsten |  |  |  | True | 3.5 | 2300 | 750 | 0.086 | 0.005 | <Undefined> | <Undefined> | <Undefined> | <Undefined> | <Undefined> | <Undefined> | <Undefined> | <Undefined> |  | kg | 50 | Finns ej | Finns ej | Finns ej | Beräknas ej | [8 empty] | www.nordicbim.com
miljö - vatten |  |  |  | True | 0.6 | 1000 | 4200 | 0.01 | 0.001 | <Undefined> | <Undefined> | <Undefined> | <Undefined> | <Undefined> | <Undefined> | <Undefined> | <Undefined> |  | kg | 50 | Finns ej | Finns ej | Finns ej | Beräknas ej | [8 empty] | www.nordicbim.com
skikt golv - fästmassa | LCA |  |  | True | 0.14 | 1200 | 1000 | 77.2 | 3.1 | <Undefined> | <Undefined> | <Undefined> | <Undefined> | <Undefined> | <Undefined> | <Undefined> | <Undefined> | A1-A3=4.06 | kg | 50 | 6000000149 | Fogmassa, övrigt | Färg och fog | En fog är skarven mellan två olika ytor och fogmassa är materialet som används för att fylla i och täta dessa fogar. Ingredienserna i fogmassan är bindemedel, pigment, lösningsmedel och tillsatser. | [8 empty] | www.nordicbim.com
skikt golv - underlagsfoam | LCA |  |  | True | 0.042 | 15 | 1450 | 76 | 3.18 | <Undefined> | <Undefined> | <Undefined> | <Undefined> | <Undefined> | <Undefined> | <Undefined> | <Undefined> | A1-A3=4 | kg | 50 | 6000000131 | EPS, expanderad polystyren | Isolering | EPS används som värmeisolering och används både ute och inne. | [8 empty] | www.nordicbim.com
stomme - regel/bjälke | LCA |  |  | True | 0.13 | 500 | 2500 | 7.11 | 0.32 | <Undefined> | <Undefined> | <Undefined> | <Undefined> | <Undefined> | <Undefined> | <Undefined> | <Undefined> | A1-A3=0.01838 | kg | 50 | 6000000192 | Hyvlat virke, u 16 %, barrträ | Trävaror | Värdet är räknat på 20% av skiktet | [8 empty] | www.nordicbim.com
stomme - iso, y-vägg | LCA |  |  | True | 0.042 | 15 | 1450 | 76 | 3.18 | <Undefined> | <Undefined> | <Undefined> | <Undefined> | <Undefined> | <Undefined> | <Undefined> | <Undefined> | A1-A3=4 | kg | 50 | 6000000131 | EPS, expanderad polystyren | Isolering | EPS används som värmeisolering och används både ute och inne. | [8 empty] | www.nordicbim.com
stomme - luftspalt hor. |  |  |  | False | 0.15 | 1.2 | 1008 | 0 | 0 | <Undefined> | <Undefined> | <Undefined> | <Undefined> | <Undefined> | <Undefined> | <Undefined> | <Undefined> |  | kg | 50 | Finns ej | Finns ej | Finns ej | Beräknas ej | [8 empty] | www.nordicbim.com
stomme - luftspalt vert. |  |  |  | False | 0.15 | 1.2 | 1008 | 0 | 0 | <Undefined> | <Undefined> | <Undefined> | <Undefined> | <Undefined> | <Undefined> | <Undefined> | <Undefined> |  | kg | 50 | Finns ej | Finns ej | Finns ej | Beräknas ej | [8 empty] | www.nordicbim.com
stomme - regel/iso, bjkl | LCA |  |  | True | 0.04 | 27 | 2500 | 14.7 | 1.12 | <Undefined> | <Undefined> | <Undefined> | <Undefined> | <Undefined> | <Undefined> | <Undefined> | <Undefined> | A1-A3=0.9065 | kg | 50 | 6000000001+6000000192 | Glasull, skivor och rullar, Hyvlat virke, u 16 %, barrträ | Trävaror, Isolering | GWP värde = 80% iso + 20% regel | [8 empty] | www.nordicbim.com
stomme - regel/iso, i-vägg | LCA |  |  | True | 0.04 | 27 | 2500 | 14.7 | 1.12 | <Undefined> | <Undefined> | <Undefined> | <Undefined> | <Undefined> | <Undefined> | <Undefined> | <Undefined> | A1-A3=0.9065 | kg | 50 | 6000000001+6000000192 | Glasull, skivor och rullar, Hyvlat virke, u 16 %, barrträ | Trävaror, Isolering | GWP värde = 80% iso + 20% regel | [8 empty] | www.nordicbim.com
stomme - regel/iso, y-tak | LCA |  |  | True | 0.04 | 27 | 2500 | 14.7 | 1.12 | <Undefined> | <Undefined> | <Undefined> | <Undefined> | <Undefined> | <Undefined> | <Undefined> | <Undefined> | A1-A3=0.9065 | kg | 50 | 6000000001+6000000192 | Glasull, skivor och rullar, Hyvlat virke, u 16 %, barrträ | Trävaror, Isolering | GWP värde = 80% iso + 20% regel | [8 empty] | www.nordicbim.com
stomme - regel/iso, y-vägg | LCA |  |  | True | 0.04 | 27 | 2500 | 14.7 | 1.12 | <Undefined> | <Undefined> | <Undefined> | <Undefined> | <Undefined> | <Undefined> | <Undefined> | <Undefined> | A1-A3=0.9065 | kg | 50 | 6000000001+6000000192 | Glasull, skivor och rullar, Hyvlat virke, u 16 %, barrträ | Trävaror, Isolering | GWP värde = 80% iso + 20% regel | [8 empty] | www.nordicbim.com
trätekniskt - listverk | LCA |  |  | True | 0.13 | 500 | 2500 | 7.11 | 0.32 | <Undefined> | <Undefined> | <Undefined> | <Undefined> | <Undefined> | <Undefined> | <Undefined> | <Undefined> | A1-A3=0.0919 | kg | 50 | 6000000192 | Hyvlat virke, u 16 %, barrträ | Trävaror | Hyvlat virke används för konstruktionsändamål, beklädnad och som komponent i träbaserade produkter. Den genomsnittliga fuktkvoten för de deklarerade produkterna är 16 %. På begäran kan virke med annan fukthalt levereras. | [8 empty] | www.nordicbim.com
trätekniskt - läkt | LCA |  |  | True | 0.13 | 500 | 2500 | 7.11 | 0.32 | <Undefined> | <Undefined> | <Undefined> | <Undefined> | <Undefined> | <Undefined> | <Undefined> | <Undefined> | A1-A3=0.08 | kg | 50 | 6000000007 | Sågat virke, u 16 %, barrträ | Trävaror | Sågat virke kan användas direkt som det är och används som råvara till impregnerat virke eller när det hyvlats som råvara för andra träbaserade produkter. Sågade trävaror används i byggnadsverk till formvirke och konstruktionsvirke till så kallat beklädnadsvirke för paneler, samt som hyvlat till golvträ eller snickerivirke till fönster, dörrar och inredningar osv. Virket förädlas vanligtvis genom hyvling, profilering, limning, fingerskarvning eller impregnering beroende på hur det ska användas till. | [8 empty] | www.nordicbim.com
trätekniskt - råspont | LCA |  |  | True | 0.13 | 500 | 2500 | 7.11 | 0.32 | <Undefined> | <Undefined> | <Undefined> | <Undefined> | <Undefined> | <Undefined> | <Undefined> | <Undefined> | A1-A3=0.08 | kg | 50 | 6000000007 | Sågat virke, u 16 %, barrträ | Trävaror | Sågat virke kan användas direkt som det är och används som råvara till impregnerat virke eller när det hyvlats som råvara för andra träbaserade produkter. Sågade trävaror används i byggnadsverk till formvirke och konstruktionsvirke till så kallat beklädnadsvirke för paneler, samt som hyvlat till golvträ eller snickerivirke till fönster, dörrar och inredningar osv. Virket förädlas vanligtvis genom hyvling, profilering, limning, fingerskarvning eller impregnering beroende på hur det ska användas till. | [8 empty] | www.nordicbim.com
tätskikt - diffusionsspärr | LCA |  |  | True | 0.33 | 920 | 2200 | 78.1 | 2.06 | <Undefined> | <Undefined> | <Undefined> | <Undefined> | <Undefined> | <Undefined> | <Undefined> | <Undefined> | A1-A3=7.36 | kg | 50 | 6000000200 | Plastfolie, varialbel ångspärr | Tätskikt | Den variabla används på ytterväggens insida. Ångbromsen hindrar att vattnet i fuktig luft från byggnadens insida tränger ut i vägg, golv eller takkonstruktion. | [8 empty] | www.nordicbim.com
tätskikt - regntät | LCA |  |  | True | 0.22 | 910 | 1800 | 99.2 | 3.43 | <Undefined> | <Undefined> | <Undefined> | <Undefined> | <Undefined> | <Undefined> | <Undefined> | <Undefined> | A1-A3=2.75 | kg | 50 | 6000000198 | Plastfolie, ångspärr | Tätskikt | En åderbeständig byggfolie hindrar att vattnet i fuktig luft från byggnadens insida tränger ut i vägg, golv eller takkonstruktion. | [8 empty] | www.nordicbim.com
tätskikt - vattentät | LCA |  |  | True | 0.22 | 910 | 1800 | 99.2 | 3.43 | <Undefined> | <Undefined> | <Undefined> | <Undefined> | <Undefined> | <Undefined> | <Undefined> | <Undefined> | A1-A3=2.75 | kg | 50 | 6000000198 | Plastfolie, ångspärr | Tätskikt | En åderbeständig byggfolie hindrar att vattnet i fuktig luft från byggnadens insida tränger ut i vägg, golv eller takkonstruktion. | [8 empty] | www.nordicbim.com
ytskikt tak - papp | LCA |  |  | True | 0.17 | 1050 | 1000 | 42 | 0.55 | <Undefined> | <Undefined> | <Undefined> | <Undefined> | <Undefined> | <Undefined> | <Undefined> | <Undefined> | A1-A3=0.813 | kg | 50 | 6000000141 | Takspapp, enskiktstätning | Tätskikt | Bitumenbaserade tätskikt används främst på tak och läggs normalt i flera skikt, men det finns även alternativ med ett lager men kräver då ett tak med en taklutning på minst 1: 2 - 1:20. | [8 empty] | www.nordicbim.com
ytskikt golv - klinkers |  |  |  | True | 1.5 | 2000 | 900 | 6.5 | 0.48 | <Undefined> | <Undefined> | <Undefined> | <Undefined> | <Undefined> | <Undefined> | <Undefined> | <Undefined> |  | kg | 50 | Finns ej | Finns ej | Finns ej | Beräknas ej | [8 empty] | www.nordicbim.com
ytskikt golv - linoleum |  |  |  | True | 0.17 | 1200 | 1400 | 91 | 2.85 | <Undefined> | <Undefined> | <Undefined> | <Undefined> | <Undefined> | <Undefined> | <Undefined> | <Undefined> |  | kg | 50 | Finns ej | Finns ej | Finns ej | Beräknas ej | [8 empty] | www.nordicbim.com
ytskikt golv - sten |  |  |  | True | 2.3 | 2600 | 1000 | 1.7 | 0.095 | <Undefined> | <Undefined> | <Undefined> | <Undefined> | <Undefined> | <Undefined> | <Undefined> | <Undefined> |  | kg | 50 | Finns ej | Finns ej | Finns ej | Beräknas ej | [8 empty] | www.nordicbim.com
ytskikt golv - trä | LCA |  |  | True | 0.13 | 500 | 2500 | 7.11 | 0.32 | <Undefined> | <Undefined> | <Undefined> | <Undefined> | <Undefined> | <Undefined> | <Undefined> | <Undefined> | A1-A3=0.0919 | kg | 50 | 6000000192 | Hyvlat virke, u 16 %, barrträ | Trävaror | Hyvlat virke används för konstruktionsändamål, beklädnad och som komponent i träbaserade produkter. Den genomsnittliga fuktkvoten för de deklarerade produkterna är 16 %. På begäran kan virke med annan fukthalt levereras. | [8 empty] | www.nordicbim.com
ytskikt tak - plåt | LCA |  |  | True | 17 | 7900 | 460 | 56.7 | 6.15 | <Undefined> | <Undefined> | <Undefined> | <Undefined> | <Undefined> | <Undefined> | <Undefined> | <Undefined> | A1-A3=3.24 | kg | 50 | 6000000153 | Tunnplåt för beklädnad, primär | Stål och andra metaller | Data avser en stålplåt för beklädnadsändamål av väggar samt tak och inkluderar profilerad plåt. Stålet kan vara varmförzinkat eller med COR-TEN-yta och ofta målad. | [8 empty] | www.nordicbim.com
ytskikt tak - sedum | LCA |  |  | True | 0.17 | 1050 | 1000 | 42 | 0.55 | <Undefined> | <Undefined> | <Undefined> | <Undefined> | <Undefined> | <Undefined> | <Undefined> | <Undefined> | A1-A3=0.7 | kg | 50 | 6000000139 | Ytpapp | Tätskikt | Bitumenbaserade tätskikt används främst på tak och läggs normalt i flera skikt, men det finns även alternativ med ett lager men kräver då ett tak med en taklutning på minst 1: 2 - 1:20. | [8 empty] | www.nordicbim.com
ytskikt tak - shiffer | LCA |  |  | True | 2.2 | 2400 | 1000 | 5.5 | 0.035 | <Undefined> | <Undefined> | <Undefined> | <Undefined> | <Undefined> | <Undefined> | <Undefined> | <Undefined> | A1-A3=0.7 | kg | 50 | 6000000217 | Skifferplattor inkl infästning av stål | Murblock och tegel | Produkterna är avsedda att användas som beklädnad för byggnader för fasad- eller takskiffersystem. Produkterna tillverkas i olika storlekar och installeras med dubbel eller enkel lockutförande. Resursen inkluderade stålribbor etc gjorda av stål som används vid montering av konstruktionssystemet. En typisk vikt för denna typ av system är mellan 25-45 kg/m2 inklusive stålribbor (motsvarande 7 till 17 % av ytvikten). Ytvikten är 27.07 kg/m2. | [8 empty] | www.nordicbim.com
ytskikt tak - shingel | LCA |  |  | True | 0.23 | 1100 | 1000 | 2.86 | 0.066 | <Undefined> | <Undefined> | <Undefined> | <Undefined> | <Undefined> | <Undefined> | <Undefined> | <Undefined> | A1-A3=0.5 | kg | 50 | 6000000142 | Takshingle | Tätskikt | Bitumenbaserade tätskikt används främst på tak och läggs normalt i flera skikt, men det finns även alternativ med ett lager men kräver då ett tak med en taklutning på minst 1: 2 - 1:20. | [8 empty] | www.nordicbim.com
ytskikt tak - takspån | LCA |  |  | True | 0.13 | 500 | 2500 | 7.11 | 0.32 | <Undefined> | <Undefined> | <Undefined> | <Undefined> | <Undefined> | <Undefined> | <Undefined> | <Undefined> | A1-A3=0.0919 | kg | 50 | 6000000192 | Hyvlat virke, u 16 %, barrträ | Trävaror | Hyvlat virke används för konstruktionsändamål, beklädnad och som komponent i träbaserade produkter. Den genomsnittliga fuktkvoten för de deklarerade produkterna är 16 %. På begäran kan virke med annan fukthalt levereras. | [8 empty] | www.nordicbim.com
ytskikt tak - tegel | LCA |  |  | True | 1 | 2000 | 800 | 3 | 0.24 | <Undefined> | <Undefined> | <Undefined> | <Undefined> | <Undefined> | <Undefined> | <Undefined> | <Undefined> | A1-A3=0.27 | kg | 50 | 6000000081 | Tegeltakpannor | Murblock och tegel | Tegelpannor är normalt utan glasyr och de vanligaste formerna är enkupigt, tvåkupigt och platta. Tegelpannor kräver ett lutande tak och ett vattentätt underlag. | [8 empty] | www.nordicbim.com
ytskikt u.tak - sandputs | LCA |  |  | True | 0.8 | 1600 | 1000 | 1.45 | 0.22 | <Undefined> | <Undefined> | <Undefined> | <Undefined> | <Undefined> | <Undefined> | <Undefined> | <Undefined> | A1-A3=0.209 | kg | 50 | 6000000091 | Mur- och putsbruk B (CS III) | Bruk och bindemedel | Bruket är ett kombinationsbruk för mur- och putsningsarbeten ovan mark in och utvändigt. | [8 empty] | www.nordicbim.com
ytskikt vägg - cementputs | LCA |  |  | True | 0.8 | 1600 | 1000 | 1.45 | 0.22 | <Undefined> | <Undefined> | <Undefined> | <Undefined> | <Undefined> | <Undefined> | <Undefined> | <Undefined> | A1-A3=0.3 | kg | 50 | 6000000095 | Putsbruk B (CS III), fiberförstärkt tvåskiktsbehandling | Bruk och bindemedel | Putsbruk påföres som en tvåskiktsbehandling. Armeringsnätet läggs i det första skiktet. Andra skiktet påföres normalt dagen efter. | [8 empty] | www.nordicbim.com
ytskikt vägg - fasadskiva | LCA |  |  | True | 1.7 | 2300 | 800 | 0.88 | 0.132 | <Undefined> | <Undefined> | <Undefined> | <Undefined> | <Undefined> | <Undefined> | <Undefined> | <Undefined> | A1-A3=0.229 | kg | 50 | 6000000051 | Vägg/Ytterskiva | Betong | Ytterskiva är element som består av en betongskiva. De kan användas bärande och del av en yttervägg. Bärande väggar utnyttjas för byggnadens stabilitet och kan användas både som skivor och flaggor. | [8 empty] | www.nordicbim.com
ytskikt vägg - glas | LCA |  |  | True | 1 | 2500 | 750 | 15 | 0.91 | <Undefined> | <Undefined> | <Undefined> | <Undefined> | <Undefined> | <Undefined> | <Undefined> | <Undefined> | A1-A3=3.96 | kg | 50 | 6000000178 | Härdat säkerhetsglas | Fönster, dörrar och glas | Planglas används som råvara för fönstertillverkning eller isolerrutor och hanteras normalt sett inte på byggarbetsplatsen. Härdat säkerhetsglas (TSG) består av en enda ruta som är speciellt värmebehandlad för att ge glaset ökad slagtålighet. Om glaset går sönder under exponering för en hög belastning, sönderdelas det till mycket små fragment utan att bilda vassa kanter. | [8 empty] | www.nordicbim.com
ytskikt vägg - kakel |  |  |  | True | 1.5 | 2000 | 900 | 6.5 | 0.48 | <Undefined> | <Undefined> | <Undefined> | <Undefined> | <Undefined> | <Undefined> | <Undefined> | <Undefined> |  | kg | 50 | Finns ej | Finns ej | Finns ej | Beräknas ej | [8 empty] | www.nordicbim.com
ytskikt vägg - panel, hor | LCA |  |  | True | 0.14 | 500 | 2300 | 10 | 0.36 | <Undefined> | <Undefined> | <Undefined> | <Undefined> | <Undefined> | <Undefined> | <Undefined> | <Undefined> | A1-A3=0.0919 | kg | 50 | 6000000192 | Hyvlat virke, u 16 %, barrträ | Trävaror | Hyvlat virke används för konstruktionsändamål, beklädnad och som komponent i träbaserade produkter. Den genomsnittliga fuktkvoten för de deklarerade produkterna är 16 %. På begäran kan virke med annan fukthalt levereras. | [8 empty] | www.nordicbim.com
ytskikt vägg - panel, vert | LCA |  |  | True | 0.14 | 500 | 2300 | 10 | 0.36 | <Undefined> | <Undefined> | <Undefined> | <Undefined> | <Undefined> | <Undefined> | <Undefined> | <Undefined> | A1-A3=0.0919 | kg | 50 | 6000000192 | Hyvlat virke, u 16 %, barrträ | Trävaror | Hyvlat virke används för konstruktionsändamål, beklädnad och som komponent i träbaserade produkter. Den genomsnittliga fuktkvoten för de deklarerade produkterna är 16 %. På begäran kan virke med annan fukthalt levereras. | [8 empty] | www.nordicbim.com
ytskikt vägg - sandputs | LCA |  |  | True | 0.8 | 1600 | 1000 | 1.4 | 0.09 | <Undefined> | <Undefined> | <Undefined> | <Undefined> | <Undefined> | <Undefined> | <Undefined> | <Undefined> | A1-A3=0.209 | kg | 50 | 6000000091 | Mur- och putsbruk B (CS III) | Bruk och bindemedel | Bruket är ett kombinationsbruk för mur- och putsningsarbeten ovan mark in och utvändigt. | [8 empty] | www.nordicbim.com
ytskikt vägg - tegel | LCA |  |  | True | 0.6 | 1500 | 840 | 3 | 0.24 | <Undefined> | <Undefined> | <Undefined> | <Undefined> | <Undefined> | <Undefined> | <Undefined> | <Undefined> | A1-A3=0.314 | kg | 50 | 6000000082 | Tegelsten | Murblock och tegel | Tegelstenar används normalt i Sverige utan glasyr och olika storlekar förekommer från olika tillverkare och vanliga standardformat produceras också (250x120x65 mm). Tegelsten kan användas för bärande konstruktioner eller för dekorativa och funktionella ändamål när den används utomhus eller interiör. Tegel används inomhus i innerväggar etc. som byggmaterial men är inte så vanligt i Sverige. Skärmtegel är ett modernt alternativ som fasadbeklädnad. | [8 empty] | www.nordicbim.com